## Tabelle1
Resonatorlänge/cm | FWHM x/Pixel | FWHM y/Pixel | FWHM x/mm | FWHM y/mm | Mittelwert/mm | Fehler/mm |  |  | Pixel | mm/Pixel
25 | 45.9011 | 44.7188 | 0.28952 | 0.28206 | 0.28579 | 0.0037287 | x-Breite in mm | 4.8 | 761 | 0.0063075
32 | 71.5599 | 69.8288 | 0.45136 | 0.44044 | 0.4459 | 0.0054594 | y-Breite in mm | 3.6 | 571 | 0.0063047
39 | 63.1595 | 62.4766 | 0.39838 | 0.39407 | 0.39622 | 0.0021537
46 | 48.217 | 53.3942 | 0.30413 | 0.33678 | 0.32046 | 0.016328 | Fehler Resonatorlänge |  |  | 0.5
53 | 59.2623 | 59.4986 | 0.3738 | 0.37529 | 0.37454 | 0.00074523
60 | 63.1656 | 64.3037 | 0.39842 | 0.40559 | 0.40201 | 0.0035893
67 | 74.1729 | 72.3144 | 0.46784 | 0.45612 | 0.46198 | 0.0058612
74 | 80.0924 | 82.558 | 0.50518 | 0.52073 | 0.51296 | 0.0077759
81 | 91.8733 | 95.1886 | 0.57949 | 0.6004 | 0.58995 | 0.010456
88 | 130.781 | 141.314 | 0.8249 | 0.89134 | 0.85812 | 0.033218
Theoretische Werte
Wellenlänge/m | 6.33e-07
Spiegelradius/mm | 450
Resonatorlänge/cm | z0/m | Omega0/m | Breite bei Austritt/mm
25 | 0.20156 | 0.00020152 | 0.23713
32 | 0.21541 | 0.00020833 | 0.25952
39 | 0.22299 | 0.00021197 | 0.28158
46 | 0.22494 | 0.00021289 | 0.30448
53 | 0.22142 | 0.00021122 | 0.32942
60 | 0.21213 | 0.00020674 | 0.35809
67 | 0.19628 | 0.00019887 | 0.39339
74 | 0.17205 | 0.00018619 | 0.44158
81 | 0.135 | 0.00016493 | 0.52155
88 | 0.066333 | 0.00011561 | 0.77553